## Sheet1
# | Quantity | Part Number | Manufacturer Part Number | Description | Customer Reference | Backorder | Unit Price | Extended Price
1 | 25 | S2012EC-23-ND | PREC023DAAN-RC | CONN HEADER VERT 46POS 2.54MM | P8, P9 | 0 | 0.6576 | 16.44
2 | 100 | BC5139-ND | K104K20X7RH53H5 | CAP CER 0.1UF 100V X7R RADIAL | C1, C4, C5, C6, C9 | 0 | 0.1635 | 16.35
3 | 40 | 490-9198-1-ND | RDER72A105K2M1H03A | CAP CER 1UF 100V X7R RADIAL | C2, C3, C10 | 0 | 0.616 | 24.64
4 | 30 | 495-6000-ND | B41858C6227M000 | CAP ALUM 220UF 20% 50V RADIAL | C7, C8 | 0 | 0.463 | 13.89
5 | 10 | 497-3213-1-ND | STPS2150 | DIODE SCHOTTKY 150V 2A DO15 | D1 | 0 | 0.43 | 4.3
6 | 20 | WM1355-ND | 0039301100 | CONN HEADER R/A 10POS 4.2MM | J1, J2 | 0 | 1.243 | 24.86
7 | 10 | S7039-ND | PPPC061LFBN-RC | CONN HDR 6POS 0.1 GOLD PCB |  | 0 | 0.5 | 5
8 | 25 | 732-5319-ND | 61300611121 | CONN HEADER VERT 6POS 2.54MM |  | 0 | 0.232 | 5.8
9 | 65 | 399-11052-5-ND | EC2-5NU | RELAY GEN PURPOSE DPDT 2A 5VDC | K1, K2, K3, K4, K5, K6 | 0 | 1.292 | 83.98
10 | 10 | RKEF110HF-ND | RKEF110 | PTC RESET FUSE 60V 1.1A RADIAL | PTC1 | 0 | 0.519 | 5.19
11 | 100 | 4.7KQBK-ND | CFR-25JB-52-4K7 | RES 4.7K OHM 1/4W 5% AXIAL | R1, R2, R3, R6, R7, R11, R13 | 0 | 0.0258 | 2.58
12 | 50 | 47QBK-ND | CFR-25JB-52-47R | RES 47 OHM 1/4W 5% AXIAL | R4, R5, R9, R10 | 0 | 0.036 | 1.8
13 | 10 | 296-3643-5-ND | SN74LS126AN | IC BUF NON-INVERT 5.25V 14DIP | U1 | 0 | 0.726 | 7.26
14 | 25 | MCP2562-E/P-ND | MCP2562-E/P | IC TXRX CAN 8DIP | U3, U5 | 0 | 0.8036 | 20.09
15 | 10 | 160-1366-5-ND | LTV-817 | OPTOISOLATR 5KV TRANSISTOR 4-DIP | U4 | 0 | 0.294 | 2.94
16 | 10 | 811-2692-ND | OKI-78SR-5/1.5-W36H-C | DC DC CONVERTER 5V 8W | U6 | 0 | 4.474 | 44.74
17 | 10 | 296-4550-5-ND | SN74AHC14N | IC INVERTER SCHMITT 6CH 14DIP | U7 | 0 | 0.476 | 4.76
18 | 20 | 296-14047-5-ND | SN75HVD12P | IC TRANSCEIVER RS485 3.3V 8-DIP | U8, U9 | 0 | 3.675 | 73.5
19 | 10 | F7610CT-ND | TP1.5KE30CA | TVS DIODE 25.6V 41.4V DO201 | Z1 | 0 | 0.757 | 7.57
20 | 10 | 160-1130-ND | LTL-4233 | LED GREEN DIFFUSED T-1 3/4 T/H | D2 | 0 | 0.262 | 2.62
21 | 20 | 277-14044-ND | 1789472 | TERM BLK 8POS TOP ENT 2.54MM PCB | P2, P3 | 0 | 9.325 | 186.5
22 | 10 | 296-22623-5-ND | ULQ2003AN | IC PWR RELAY 7NPN 1:1 16DIP | U2 | 0 | 0.752 | 7.52
23 | 25 | 120ADCT-ND | MFP-25BRD52-120R | RES 120 OHM 1/4W 0.1% AXIAL | R8, R12 | 0 | 0.4068 | 10.17